## Sheet1
Linear Sensors

Bit	Volts	Output
0	0	0	Slope	Offset
1023	4.5	1600	355.555555555556	0

Resistor Accuracy	R1	R2	Vin	Vout	Assuming Ideal	Output
1.00%	4700	7500	4.5	2.766	4.500	1600.000
High R1, Low R2	4747	7425	4.5	2.745	4.465	1587.644
Low R1, High R2	4653	7575	4.5	2.788	4.535	1612.300

					Net Delta	24.656
					Net % FSR	1.541

	Volts From Divider	Output
	0.00000	0	Slope	Offset
	2.766393	1600	578.370370	0.000000

Thermocouples

			Vout	Temp [deg C]	Temp [deg F]
			0.0	-250	-418
			1	-50	-58
			2	150	302
			3	350	662
			4	550	1022	Slope	Offset
			5	750	1382	360.00	-418.00

(Vout - 1.25) / 0.005 V

Resistor Accuracy	R1	R2	Vin	Vout	Assuming Ideal	Output
1.00%	4700	7500	5	3.074	5.000	1382.000
High R1, Low R2	4747	7425	5	3.050	4.961	1368.099
Low R1, High R2	4653	7575	5	3.097	5.038	1395.837

					Net Delta	27.738
					Net % FSR	2.007

	Volts From Divider	Output
	0.00000	-418	Slope	Offset
	3.073770	1382	585.600000	-418.000000

Voltage Dividers

	R1	R2
	47	75
	Vin	Vout
	0	0.000
	1	0.615
	2	1.230
	3.06	1.881
	4	2.459	Slope	Offset
	5	3.074	0.614754098360656	2.22044604925031E-16